## Sheet1
Hardware Pin Number | Port | Logical Pin | HW_PIN_NAME | HW_PIN_NUM | define_hw_pin_name_logical | define_hw_pin_num_logical | pins_m2560 | enumerators
78 | A0 | 22 | PIN_PA0 | HW_PIN_78 | #define PIN_PA0 22 // HW_PIN_78 | #define HW_PIN_78 PIN_PA0 // Logical: 22 | {"PIN_PA0", 78, 22}, | PIN_PA0 = 22,
77 | A1 | 23 | PIN_PA1 | HW_PIN_77 | #define PIN_PA1 23 // HW_PIN_77 | #define HW_PIN_77 PIN_PA1 // Logical: 23 | {"PIN_PA1", 77, 23}, | PIN_PA1 = 23,
76 | A2 | 24 | PIN_PA2 | HW_PIN_76 | #define PIN_PA2 24 // HW_PIN_76 | #define HW_PIN_76 PIN_PA2 // Logical: 24 | {"PIN_PA2", 76, 24}, | PIN_PA2 = 24,
75 | A3 | 25 | PIN_PA3 | HW_PIN_75 | #define PIN_PA3 25 // HW_PIN_75 | #define HW_PIN_75 PIN_PA3 // Logical: 25 | {"PIN_PA3", 75, 25}, | PIN_PA3 = 25,
74 | A4 | 26 | PIN_PA4 | HW_PIN_74 | #define PIN_PA4 26 // HW_PIN_74 | #define HW_PIN_74 PIN_PA4 // Logical: 26 | {"PIN_PA4", 74, 26}, | PIN_PA4 = 26,
73 | A5 | 27 | PIN_PA5 | HW_PIN_73 | #define PIN_PA5 27 // HW_PIN_73 | #define HW_PIN_73 PIN_PA5 // Logical: 27 | {"PIN_PA5", 73, 27}, | PIN_PA5 = 27,
72 | A6 | 28 | PIN_PA6 | HW_PIN_72 | #define PIN_PA6 28 // HW_PIN_72 | #define HW_PIN_72 PIN_PA6 // Logical: 28 | {"PIN_PA6", 72, 28}, | PIN_PA6 = 28,
71 | A7 | 29 | PIN_PA7 | HW_PIN_71 | #define PIN_PA7 29 // HW_PIN_71 | #define HW_PIN_71 PIN_PA7 // Logical: 29 | {"PIN_PA7", 71, 29}, | PIN_PA7 = 29,
99 | AGND | -1 | PIN_PAGND | HW_PIN_99 | #define PIN_PAGND -1 // HW_PIN_99 | #define HW_PIN_99 -1 // PIN_PAGND | {"PIN_PAGND", 99, -1}, | PIN_PAGND = -1,
98 | AREF | -1 | PIN_PAREF | HW_PIN_98 | #define PIN_PAREF -1 // HW_PIN_98 | #define HW_PIN_98 -1 // PIN_PAREF | {"PIN_PAREF", 98, -1}, | PIN_PAREF = -1,
100 | AVCC | -1 | PIN_PAVCC | HW_PIN_100 | #define PIN_PAVCC -1 // HW_PIN_100 | #define HW_PIN_100 -1 // PIN_PAVCC | {"PIN_PAVCC", 100, -1}, | PIN_PAVCC = -1,
19 | B0 | 53 | PIN_PB0 | HW_PIN_19 | #define PIN_PB0 53 // HW_PIN_19 | #define HW_PIN_19 PIN_PB0 // Logical: 53 | {"PIN_PB0", 19, 53}, | PIN_PB0 = 53,
20 | B1 | 52 | PIN_PB1 | HW_PIN_20 | #define PIN_PB1 52 // HW_PIN_20 | #define HW_PIN_20 PIN_PB1 // Logical: 52 | {"PIN_PB1", 20, 52}, | PIN_PB1 = 52,
21 | B2 | 51 | PIN_PB2 | HW_PIN_21 | #define PIN_PB2 51 // HW_PIN_21 | #define HW_PIN_21 PIN_PB2 // Logical: 51 | {"PIN_PB2", 21, 51}, | PIN_PB2 = 51,
22 | B3 | 50 | PIN_PB3 | HW_PIN_22 | #define PIN_PB3 50 // HW_PIN_22 | #define HW_PIN_22 PIN_PB3 // Logical: 50 | {"PIN_PB3", 22, 50}, | PIN_PB3 = 50,
23 | B4 | 10 | PIN_PB4 | HW_PIN_23 | #define PIN_PB4 10 // HW_PIN_23 | #define HW_PIN_23 PIN_PB4 // Logical: 10 | {"PIN_PB4", 23, 10}, | PIN_PB4 = 10,
24 | B5 | 11 | PIN_PB5 | HW_PIN_24 | #define PIN_PB5 11 // HW_PIN_24 | #define HW_PIN_24 PIN_PB5 // Logical: 11 | {"PIN_PB5", 24, 11}, | PIN_PB5 = 11,
25 | B6 | 12 | PIN_PB6 | HW_PIN_25 | #define PIN_PB6 12 // HW_PIN_25 | #define HW_PIN_25 PIN_PB6 // Logical: 12 | {"PIN_PB6", 25, 12}, | PIN_PB6 = 12,
26 | B7 | 13 | PIN_PB7 | HW_PIN_26 | #define PIN_PB7 13 // HW_PIN_26 | #define HW_PIN_26 PIN_PB7 // Logical: 13 | {"PIN_PB7", 26, 13}, | PIN_PB7 = 13,
53 | C0 | 37 | PIN_PC0 | HW_PIN_53 | #define PIN_PC0 37 // HW_PIN_53 | #define HW_PIN_53 PIN_PC0 // Logical: 37 | {"PIN_PC0", 53, 37}, | PIN_PC0 = 37,
54 | C1 | 36 | PIN_PC1 | HW_PIN_54 | #define PIN_PC1 36 // HW_PIN_54 | #define HW_PIN_54 PIN_PC1 // Logical: 36 | {"PIN_PC1", 54, 36}, | PIN_PC1 = 36,
55 | C2 | 35 | PIN_PC2 | HW_PIN_55 | #define PIN_PC2 35 // HW_PIN_55 | #define HW_PIN_55 PIN_PC2 // Logical: 35 | {"PIN_PC2", 55, 35}, | PIN_PC2 = 35,
56 | C3 | 34 | PIN_PC3 | HW_PIN_56 | #define PIN_PC3 34 // HW_PIN_56 | #define HW_PIN_56 PIN_PC3 // Logical: 34 | {"PIN_PC3", 56, 34}, | PIN_PC3 = 34,
57 | C4 | 33 | PIN_PC4 | HW_PIN_57 | #define PIN_PC4 33 // HW_PIN_57 | #define HW_PIN_57 PIN_PC4 // Logical: 33 | {"PIN_PC4", 57, 33}, | PIN_PC4 = 33,
58 | C5 | 32 | PIN_PC5 | HW_PIN_58 | #define PIN_PC5 32 // HW_PIN_58 | #define HW_PIN_58 PIN_PC5 // Logical: 32 | {"PIN_PC5", 58, 32}, | PIN_PC5 = 32,
59 | C6 | 31 | PIN_PC6 | HW_PIN_59 | #define PIN_PC6 31 // HW_PIN_59 | #define HW_PIN_59 PIN_PC6 // Logical: 31 | {"PIN_PC6", 59, 31}, | PIN_PC6 = 31,
60 | C7 | 30 | PIN_PC7 | HW_PIN_60 | #define PIN_PC7 30 // HW_PIN_60 | #define HW_PIN_60 PIN_PC7 // Logical: 30 | {"PIN_PC7", 60, 30}, | PIN_PC7 = 30,
43 | D0 | 21 | PIN_PD0 | HW_PIN_43 | #define PIN_PD0 21 // HW_PIN_43 | #define HW_PIN_43 PIN_PD0 // Logical: 21 | {"PIN_PD0", 43, 21}, | PIN_PD0 = 21,
44 | D1 | 20 | PIN_PD1 | HW_PIN_44 | #define PIN_PD1 20 // HW_PIN_44 | #define HW_PIN_44 PIN_PD1 // Logical: 20 | {"PIN_PD1", 44, 20}, | PIN_PD1 = 20,
45 | D2 | 19 | PIN_PD2 | HW_PIN_45 | #define PIN_PD2 19 // HW_PIN_45 | #define HW_PIN_45 PIN_PD2 // Logical: 19 | {"PIN_PD2", 45, 19}, | PIN_PD2 = 19,
46 | D3 | 18 | PIN_PD3 | HW_PIN_46 | #define PIN_PD3 18 // HW_PIN_46 | #define HW_PIN_46 PIN_PD3 // Logical: 18 | {"PIN_PD3", 46, 18}, | PIN_PD3 = 18,
47 | D4 | 81 | PIN_PD4 | HW_PIN_47 | #define PIN_PD4 81 // HW_PIN_47 | #define HW_PIN_47 PIN_PD4 // Logical: 81 | {"PIN_PD4", 47, 81}, | PIN_PD4 = 81,
48 | D5 | 82 | PIN_PD5 | HW_PIN_48 | #define PIN_PD5 82 // HW_PIN_48 | #define HW_PIN_48 PIN_PD5 // Logical: 82 | {"PIN_PD5", 48, 82}, | PIN_PD5 = 82,
49 | D6 | 83 | PIN_PD6 | HW_PIN_49 | #define PIN_PD6 83 // HW_PIN_49 | #define HW_PIN_49 PIN_PD6 // Logical: 83 | {"PIN_PD6", 49, 83}, | PIN_PD6 = 83,
50 | D7 | 38 | PIN_PD7 | HW_PIN_50 | #define PIN_PD7 38 // HW_PIN_50 | #define HW_PIN_50 PIN_PD7 // Logical: 38 | {"PIN_PD7", 50, 38}, | PIN_PD7 = 38,
2 | E0 | 0 | PIN_PE0 | HW_PIN_2 | #define PIN_PE0 0 // HW_PIN_2 | #define HW_PIN_2 PIN_PE0 // Logical: 0 | {"PIN_PE0", 2, 0}, | PIN_PE0 = 0,
3 | E1 | 1 | PIN_PE1 | HW_PIN_3 | #define PIN_PE1 1 // HW_PIN_3 | #define HW_PIN_3 PIN_PE1 // Logical: 1 | {"PIN_PE1", 3, 1}, | PIN_PE1 = 1,
4 | E2 | 78 | PIN_PE2 | HW_PIN_4 | #define PIN_PE2 78 // HW_PIN_4 | #define HW_PIN_4 PIN_PE2 // Logical: 78 | {"PIN_PE2", 4, 78}, | PIN_PE2 = 78,
5 | E3 | 5 | PIN_PE3 | HW_PIN_5 | #define PIN_PE3 5 // HW_PIN_5 | #define HW_PIN_5 PIN_PE3 // Logical: 5 | {"PIN_PE3", 5, 5}, | PIN_PE3 = 5,
6 | E4 | 2 | PIN_PE4 | HW_PIN_6 | #define PIN_PE4 2 // HW_PIN_6 | #define HW_PIN_6 PIN_PE4 // Logical: 2 | {"PIN_PE4", 6, 2}, | PIN_PE4 = 2,
7 | E5 | 3 | PIN_PE5 | HW_PIN_7 | #define PIN_PE5 3 // HW_PIN_7 | #define HW_PIN_7 PIN_PE5 // Logical: 3 | {"PIN_PE5", 7, 3}, | PIN_PE5 = 3,
8 | E6 | 79 | PIN_PE6 | HW_PIN_8 | #define PIN_PE6 79 // HW_PIN_8 | #define HW_PIN_8 PIN_PE6 // Logical: 79 | {"PIN_PE6", 8, 79}, | PIN_PE6 = 79,
9 | E7 | 80 | PIN_PE7 | HW_PIN_9 | #define PIN_PE7 80 // HW_PIN_9 | #define HW_PIN_9 PIN_PE7 // Logical: 80 | {"PIN_PE7", 9, 80}, | PIN_PE7 = 80,
97 | F0 | 54 | PIN_PF0 | HW_PIN_97 | #define PIN_PF0 54 // HW_PIN_97 | #define HW_PIN_97 PIN_PF0 // Logical: 54 | {"PIN_PF0", 97, 54}, | PIN_PF0 = 54,
96 | F1 | 55 | PIN_PF1 | HW_PIN_96 | #define PIN_PF1 55 // HW_PIN_96 | #define HW_PIN_96 PIN_PF1 // Logical: 55 | {"PIN_PF1", 96, 55}, | PIN_PF1 = 55,
95 | F2 | 56 | PIN_PF2 | HW_PIN_95 | #define PIN_PF2 56 // HW_PIN_95 | #define HW_PIN_95 PIN_PF2 // Logical: 56 | {"PIN_PF2", 95, 56}, | PIN_PF2 = 56,
94 | F3 | 57 | PIN_PF3 | HW_PIN_94 | #define PIN_PF3 57 // HW_PIN_94 | #define HW_PIN_94 PIN_PF3 // Logical: 57 | {"PIN_PF3", 94, 57}, | PIN_PF3 = 57,
93 | F4 | 58 | PIN_PF4 | HW_PIN_93 | #define PIN_PF4 58 // HW_PIN_93 | #define HW_PIN_93 PIN_PF4 // Logical: 58 | {"PIN_PF4", 93, 58}, | PIN_PF4 = 58,
92 | F5 | 59 | PIN_PF5 | HW_PIN_92 | #define PIN_PF5 59 // HW_PIN_92 | #define HW_PIN_92 PIN_PF5 // Logical: 59 | {"PIN_PF5", 92, 59}, | PIN_PF5 = 59,
91 | F6 | 60 | PIN_PF6 | HW_PIN_91 | #define PIN_PF6 60 // HW_PIN_91 | #define HW_PIN_91 PIN_PF6 // Logical: 60 | {"PIN_PF6", 91, 60}, | PIN_PF6 = 60,
90 | F7 | 61 | PIN_PF7 | HW_PIN_90 | #define PIN_PF7 61 // HW_PIN_90 | #define HW_PIN_90 PIN_PF7 // Logical: 61 | {"PIN_PF7", 90, 61}, | PIN_PF7 = 61,
51 | G0 | 41 | PIN_PG0 | HW_PIN_51 | #define PIN_PG0 41 // HW_PIN_51 | #define HW_PIN_51 PIN_PG0 // Logical: 41 | {"PIN_PG0", 51, 41}, | PIN_PG0 = 41,
52 | G1 | 40 | PIN_PG1 | HW_PIN_52 | #define PIN_PG1 40 // HW_PIN_52 | #define HW_PIN_52 PIN_PG1 // Logical: 40 | {"PIN_PG1", 52, 40}, | PIN_PG1 = 40,
70 | G2 | 39 | PIN_PG2 | HW_PIN_70 | #define PIN_PG2 39 // HW_PIN_70 | #define HW_PIN_70 PIN_PG2 // Logical: 39 | {"PIN_PG2", 70, 39}, | PIN_PG2 = 39,
28 | G3 | 71 | PIN_PG3 | HW_PIN_28 | #define PIN_PG3 71 // HW_PIN_28 | #define HW_PIN_28 PIN_PG3 // Logical: 71 | {"PIN_PG3", 28, 71}, | PIN_PG3 = 71,
29 | G4 | 70 | PIN_PG4 | HW_PIN_29 | #define PIN_PG4 70 // HW_PIN_29 | #define HW_PIN_29 PIN_PG4 // Logical: 70 | {"PIN_PG4", 29, 70}, | PIN_PG4 = 70,
1 | G5 | 4 | PIN_PG5 | HW_PIN_1 | #define PIN_PG5 4 // HW_PIN_1 | #define HW_PIN_1 PIN_PG5 // Logical: 4 | {"PIN_PG5", 1, 4}, | PIN_PG5 = 4,
62 | GND | -1 | PIN_PGND | HW_PIN_62 | #define PIN_PGND -1 // HW_PIN_62 | #define HW_PIN_62 -1 // PIN_PGND | {"PIN_PGND", 62, -1}, | PIN_PGND = -1,
81 | GND | -1 | PIN_PGND | HW_PIN_81 | #define PIN_PGND -1 // HW_PIN_81 | #define HW_PIN_81 -1 // PIN_PGND | {"PIN_PGND", 81, -1}, | PIN_PGND = -1,
12 | H0 | 17 | PIN_PH0 | HW_PIN_12 | #define PIN_PH0 17 // HW_PIN_12 | #define HW_PIN_12 PIN_PH0 // Logical: 17 | {"PIN_PH0", 12, 17}, | PIN_PH0 = 17,
13 | H1 | 16 | PIN_PH1 | HW_PIN_13 | #define PIN_PH1 16 // HW_PIN_13 | #define HW_PIN_13 PIN_PH1 // Logical: 16 | {"PIN_PH1", 13, 16}, | PIN_PH1 = 16,
14 | H2 | 84 | PIN_PH2 | HW_PIN_14 | #define PIN_PH2 84 // HW_PIN_14 | #define HW_PIN_14 PIN_PH2 // Logical: 84 | {"PIN_PH2", 14, 84}, | PIN_PH2 = 84,
15 | H3 | 6 | PIN_PH3 | HW_PIN_15 | #define PIN_PH3 6 // HW_PIN_15 | #define HW_PIN_15 PIN_PH3 // Logical: 6 | {"PIN_PH3", 15, 6}, | PIN_PH3 = 6,
16 | H4 | 7 | PIN_PH4 | HW_PIN_16 | #define PIN_PH4 7 // HW_PIN_16 | #define HW_PIN_16 PIN_PH4 // Logical: 7 | {"PIN_PH4", 16, 7}, | PIN_PH4 = 7,
17 | H5 | 8 | PIN_PH5 | HW_PIN_17 | #define PIN_PH5 8 // HW_PIN_17 | #define HW_PIN_17 PIN_PH5 // Logical: 8 | {"PIN_PH5", 17, 8}, | PIN_PH5 = 8,
18 | H6 | 9 | PIN_PH6 | HW_PIN_18 | #define PIN_PH6 9 // HW_PIN_18 | #define HW_PIN_18 PIN_PH6 // Logical: 9 | {"PIN_PH6", 18, 9}, | PIN_PH6 = 9,
27 | H7 | 85 | PIN_PH7 | HW_PIN_27 | #define PIN_PH7 85 // HW_PIN_27 | #define HW_PIN_27 PIN_PH7 // Logical: 85 | {"PIN_PH7", 27, 85}, | PIN_PH7 = 85,
63 | J0 | 15 | PIN_PJ0 | HW_PIN_63 | #define PIN_PJ0 15 // HW_PIN_63 | #define HW_PIN_63 PIN_PJ0 // Logical: 15 | {"PIN_PJ0", 63, 15}, | PIN_PJ0 = 15,
64 | J1 | 14 | PIN_PJ1 | HW_PIN_64 | #define PIN_PJ1 14 // HW_PIN_64 | #define HW_PIN_64 PIN_PJ1 // Logical: 14 | {"PIN_PJ1", 64, 14}, | PIN_PJ1 = 14,
65 | J2 | 72 | PIN_PJ2 | HW_PIN_65 | #define PIN_PJ2 72 // HW_PIN_65 | #define HW_PIN_65 PIN_PJ2 // Logical: 72 | {"PIN_PJ2", 65, 72}, | PIN_PJ2 = 72,
66 | J3 | 73 | PIN_PJ3 | HW_PIN_66 | #define PIN_PJ3 73 // HW_PIN_66 | #define HW_PIN_66 PIN_PJ3 // Logical: 73 | {"PIN_PJ3", 66, 73}, | PIN_PJ3 = 73,
67 | J4 | 75 | PIN_PJ4 | HW_PIN_67 | #define PIN_PJ4 75 // HW_PIN_67 | #define HW_PIN_67 PIN_PJ4 // Logical: 75 | {"PIN_PJ4", 67, 75}, | PIN_PJ4 = 75,
68 | J5 | 76 | PIN_PJ5 | HW_PIN_68 | #define PIN_PJ5 76 // HW_PIN_68 | #define HW_PIN_68 PIN_PJ5 // Logical: 76 | {"PIN_PJ5", 68, 76}, | PIN_PJ5 = 76,
69 | J6 | 77 | PIN_PJ6 | HW_PIN_69 | #define PIN_PJ6 77 // HW_PIN_69 | #define HW_PIN_69 PIN_PJ6 // Logical: 77 | {"PIN_PJ6", 69, 77}, | PIN_PJ6 = 77,
79 | J7 | 74 | PIN_PJ7 | HW_PIN_79 | #define PIN_PJ7 74 // HW_PIN_79 | #define HW_PIN_79 PIN_PJ7 // Logical: 74 | {"PIN_PJ7", 79, 74}, | PIN_PJ7 = 74,
89 | K0 | 62 | PIN_PK0 | HW_PIN_89 | #define PIN_PK0 62 // HW_PIN_89 | #define HW_PIN_89 PIN_PK0 // Logical: 62 | {"PIN_PK0", 89, 62}, | PIN_PK0 = 62,
88 | K1 | 63 | PIN_PK1 | HW_PIN_88 | #define PIN_PK1 63 // HW_PIN_88 | #define HW_PIN_88 PIN_PK1 // Logical: 63 | {"PIN_PK1", 88, 63}, | PIN_PK1 = 63,
87 | K2 | 64 | PIN_PK2 | HW_PIN_87 | #define PIN_PK2 64 // HW_PIN_87 | #define HW_PIN_87 PIN_PK2 // Logical: 64 | {"PIN_PK2", 87, 64}, | PIN_PK2 = 64,
86 | K3 | 65 | PIN_PK3 | HW_PIN_86 | #define PIN_PK3 65 // HW_PIN_86 | #define HW_PIN_86 PIN_PK3 // Logical: 65 | {"PIN_PK3", 86, 65}, | PIN_PK3 = 65,
85 | K4 | 66 | PIN_PK4 | HW_PIN_85 | #define PIN_PK4 66 // HW_PIN_85 | #define HW_PIN_85 PIN_PK4 // Logical: 66 | {"PIN_PK4", 85, 66}, | PIN_PK4 = 66,
84 | K5 | 67 | PIN_PK5 | HW_PIN_84 | #define PIN_PK5 67 // HW_PIN_84 | #define HW_PIN_84 PIN_PK5 // Logical: 67 | {"PIN_PK5", 84, 67}, | PIN_PK5 = 67,
83 | K6 | 68 | PIN_PK6 | HW_PIN_83 | #define PIN_PK6 68 // HW_PIN_83 | #define HW_PIN_83 PIN_PK6 // Logical: 68 | {"PIN_PK6", 83, 68}, | PIN_PK6 = 68,
82 | K7 | 69 | PIN_PK7 | HW_PIN_82 | #define PIN_PK7 69 // HW_PIN_82 | #define HW_PIN_82 PIN_PK7 // Logical: 69 | {"PIN_PK7", 82, 69}, | PIN_PK7 = 69,
35 | L0 | 49 | PIN_PL0 | HW_PIN_35 | #define PIN_PL0 49 // HW_PIN_35 | #define HW_PIN_35 PIN_PL0 // Logical: 49 | {"PIN_PL0", 35, 49}, | PIN_PL0 = 49,
36 | L1 | 48 | PIN_PL1 | HW_PIN_36 | #define PIN_PL1 48 // HW_PIN_36 | #define HW_PIN_36 PIN_PL1 // Logical: 48 | {"PIN_PL1", 36, 48}, | PIN_PL1 = 48,
37 | L2 | 47 | PIN_PL2 | HW_PIN_37 | #define PIN_PL2 47 // HW_PIN_37 | #define HW_PIN_37 PIN_PL2 // Logical: 47 | {"PIN_PL2", 37, 47}, | PIN_PL2 = 47,
38 | L3 | 46 | PIN_PL3 | HW_PIN_38 | #define PIN_PL3 46 // HW_PIN_38 | #define HW_PIN_38 PIN_PL3 // Logical: 46 | {"PIN_PL3", 38, 46}, | PIN_PL3 = 46,
39 | L4 | 45 | PIN_PL4 | HW_PIN_39 | #define PIN_PL4 45 // HW_PIN_39 | #define HW_PIN_39 PIN_PL4 // Logical: 45 | {"PIN_PL4", 39, 45}, | PIN_PL4 = 45,
40 | L5 | 44 | PIN_PL5 | HW_PIN_40 | #define PIN_PL5 44 // HW_PIN_40 | #define HW_PIN_40 PIN_PL5 // Logical: 44 | {"PIN_PL5", 40, 44}, | PIN_PL5 = 44,
41 | L6 | 43 | PIN_PL6 | HW_PIN_41 | #define PIN_PL6 43 // HW_PIN_41 | #define HW_PIN_41 PIN_PL6 // Logical: 43 | {"PIN_PL6", 41, 43}, | PIN_PL6 = 43,
42 | L7 | 42 | PIN_PL7 | HW_PIN_42 | #define PIN_PL7 42 // HW_PIN_42 | #define HW_PIN_42 PIN_PL7 // Logical: 42 | {"PIN_PL7", 42, 42}, | PIN_PL7 = 42,
30 | RST | -1 | PIN_PRST | HW_PIN_30 | #define PIN_PRST -1 // HW_PIN_30 | #define HW_PIN_30 -1 // PIN_PRST | {"PIN_PRST", 30, -1}, | PIN_PRST = -1,
10 | VCC | -1 | PIN_PVCC | HW_PIN_10 | #define PIN_PVCC -1 // HW_PIN_10 | #define HW_PIN_10 -1 // PIN_PVCC | {"PIN_PVCC", 10, -1}, | PIN_PVCC = -1,
11 | VCC | -1 | PIN_PVCC | HW_PIN_11 | #define PIN_PVCC -1 // HW_PIN_11 | #define HW_PIN_11 -1 // PIN_PVCC | {"PIN_PVCC", 11, -1}, | PIN_PVCC = -1,
31 | VCC | -1 | PIN_PVCC | HW_PIN_31 | #define PIN_PVCC -1 // HW_PIN_31 | #define HW_PIN_31 -1 // PIN_PVCC | {"PIN_PVCC", 31, -1}, | PIN_PVCC = -1,
32 | VCC | -1 | PIN_PVCC | HW_PIN_32 | #define PIN_PVCC -1 // HW_PIN_32 | #define HW_PIN_32 -1 // PIN_PVCC | {"PIN_PVCC", 32, -1}, | PIN_PVCC = -1,
61 | VCC | -1 | PIN_PVCC | HW_PIN_61 | #define PIN_PVCC -1 // HW_PIN_61 | #define HW_PIN_61 -1 // PIN_PVCC | {"PIN_PVCC", 61, -1}, | PIN_PVCC = -1,
80 | VCC | -1 | PIN_PVCC | HW_PIN_80 | #define PIN_PVCC -1 // HW_PIN_80 | #define HW_PIN_80 -1 // PIN_PVCC | {"PIN_PVCC", 80, -1}, | PIN_PVCC = -1,
34 | X1 | -1 | PIN_PX1 | HW_PIN_34 | #define PIN_PX1 -1 // HW_PIN_34 | #define HW_PIN_34 -1 // PIN_PX1 | {"PIN_PX1", 34, -1}, | PIN_PX1 = -1,
33 | X2 | -1 | PIN_PX2 | HW_PIN_33 | #define PIN_PX2 -1 // HW_PIN_33 | #define HW_PIN_33 -1 // PIN_PX2 | {"PIN_PX2", 33, -1}, | PIN_PX2 = -1,